## analisi carichi
Altezza del solaio totale = | 24 | cm |  |  |  |  | luci del solaio |  |  | g [kg/ml] | q [kg/ml] | Fsb [kg]
Altezza della soletta = | 4 | cm |  |  |  |  | L sbalzo sx | 1.65 | m | 211.2 | 200 | 185
altezza del laterizio = | 20 | cm |  |  |  |  | L camp 1 | 4.8 | m | 314 | 100
interasse dei travetti = | 50 | cm |  |  |  |  | L camp 2 | 3.4 | m | 314 | 100
peso specifico dei forati = | 800 | kg/mc |  |  |  |  | L camp 3 | 5.6 | m | 314 | 100
[7 empty] | L sbalzo dx | 1.75 | m | 211.2 | 200 | 185
Altezza dello sbalzo totale = | 20 | cm
[10 empty] | S min teorico | smin
[7 empty] | L max campate | 5.6 | m | 24 | 24
Analisi dei carichi del solaio | [6 empty] | L max sbalzi | 1.75 | m | 14 | 20
peso proprio della soletta |  | 100 | kg/mq
peso proprio dei travetti del solaio |  | 100 | kg/mq
peso proprio delle pignatte |  | 128 | kg/mq
totale pp struttura |  | 328 | kg/mq
pavimento+massetto+intonaco | 150 |  | kg/mq
incidenza tramezzi | 150 |  | kg/mq
pesi fissi | 300 |  | kg/mq |  |  |  | per travetto
sovraccarichi permanenti g |  | 628 | kg/mq | x | 0.5 | = | 314 | kg/m
sovraccarichi accidentali q |  | 200 | kg/mq | x | 0.5 | = | 100 | kg/m
sovraccarico totale g+q |  | 828 |  | x | 0.5 | = | 414 | kg/m
Analisi dei carichi dello sbalzo
peso proprio della soletta |  | 100 | kg/mq
peso proprio dei travetti del solaio |  | 80 | kg/mq
peso proprio delle pignatte |  | 102.4 | kg/mq
totale pp struttura |  | 282.4 | kg/mq
pavimento+massetto+intonaco | 140 |  | kg/mq
pesi fissi | 140 |  | kg/mq |  |  |  | per travetto
sovraccarichi permanenti g |  | 422.4 | kg/mq | x | 0.5 | = | 211.2 | kg/m
sovraccarichi accidentali q |  | 400 | kg/mq | x | 0.5 | = | 200 | kg/m
sovraccarico totale g+q |  | 822.4 |  | x | 0.5 | = | 411.2 | kg/m
Analisi dei carichi del parapetto
spessore del parapetto in cls |  | 12 | cm
altezza del parapetto |  | 100 | cm
spessore del correntino di marmo |  | 3 | cm
larghezza del correntino di marmo |  | 25 | cm
peso proprio del parapetto |  | 300 | kg/m |  |  |  | per travetto
intonaco sulle due facce |  | 60 | kg/m |  |  |  | per travetto
correntino di marmo |  | 10 | kg/m |  |  |  | per travetto
|  | 370 | kg/m | x | 0.5 | = | 185 | kg

## cond1
Prima condizione di carico (scacchiera dispari)
Sb s [m] | Fsb s [kg] | qsb s [kg/ml] | Sb d [m] | Fsb d [kg] | qsb d [kg/ml]
1.65 | 185 | 211.2 | 1.75 | 185 | 211.2
q1 [kg/ml] | L1 [m] | q2 [kg/ml] | L2 [m] | q3 [kg/ml] | L3 [m]
414 | 4.8 | 314 | 3.4 | 414 | 5.6
Ms [kgm] = | 592.746 |  | Md [kgm] = | 647.15
Ts [kg] = | 533.48 |  | Td [kg] = | 554.6 | A [kg] = | 6461.28
FFDS x EI: |  |  | FFDD x EI:
Fq1 x EI= | -1907.712 |  | Fq2 x EI= | 514.2273
FMs x EI= | 474.1968
| -1433.5152 |  |  | 514.2273 |  | 2.7333 | X + | 0.56667 | Y = | 1947.7425
[6 empty] | 0.56667 | X + | 3 | Y = | 2939.5967
FFFS x EI: |  |  | FFDD x EI:
Fq2 x EI= | -514.2273 |  | Fq3 x EI= | 3029.376
|  |  | FMd x EI= | -604.0067 |  |  | Matrici dei coefficienti
| -514.2273 |  |  | 2425.3693 |  | 2.7333 |  | 0.56667
[5 empty] | D | 0.56667 |  | 3 | = | 7.8789
|  | a q1 [m] | b q1 [m]
Q 1 [kg] = | 1987.2 | 2.4 | 2.4 |  |  | 1947.7425 |  | 0.56667
Q 2 [kg] = | 1067.6 | 1.7 | 1.7 |  | D x | 2939.5967 |  | 3 | = | 4177.4562
Q 3 [kg] = | 2318.4 | 2.8 | 2.8
[6 empty] | 2.7333 |  | 1947.7425
[5 empty] | D y | 0.56667 |  | 2939.5967 | = | 6931.1768
[7 empty] | X [kgm] = | 530.2088
|  | V Q1 [kg] | VX [kg] | VMs [kg] | VSB SX [kg] |  | Y [kgm] = | 879.715
V B [kg] = | 1540.1086 | 993.6 | -110.4602 | 123.4887 | 533.48
V Cs [kg] = | 980.5714 | 993.6 | 110.4602 | -123.4887 | 0
V C [kg] = | 1411.5755
|  | V Q2 [kg] | VX-Y [kg]
V Cd [kg] = | 431.0041 | 533.8 | -102.7959 |  |  |  | R [kg] = | 6461.28
V Ds [kg] = | 636.5959 | 533.8 | 102.7959
V D [kg] = | 1837.3254
|  | V Q3 [kg] | VY [kg] | VMd [kg] | VSB dx [kg]
V Dd [kg] = | 1200.7295 | 1159.2 | 157.092 | -115.5625 | 0
V F [kg] = | 1672.2705 | 1159.2 | -157.092 | 115.5625 | 554.6
T A [kg] = | -185
T Bs [kg] = | -533.48 |  | M A [kgm] = | 0
T Bd [kg] = | 1006.6286 |  | M B [kgm] = | -592.746
|  |  |  | x T=0 [m] = | 2.4315
T Cs [kg] = | -980.5714 |  |  | M max BC [kgm] = | 631.0476
T Cd [kg] = | 431.0041 |  | M C [kgm] = | -530.2088
|  |  |  | x T=0 [m] = | 1.3726
T Ds [kg] = | -636.5959 |  |  | M max CD [kgm] = | -234.4055
T Dd [kg] = | 1200.7295 |  | M D [kgm] = | -879.715
|  |  |  | x T=0 [m] = | 2.9003
T Es [kg] = | -1117.6705 |  |  | M max DE [kgm] = | 861.5305
T Ed [kg] = | 554.6 |  | M E [kgm] = | -647.15
T Fs [kg] = | 185
T Fd [kg] = | 0 |  | M F [kgm] = | 1.4779e-12

## cond2
Seconda condizione di carico (scacchiera pari)
Sb s [m] | Fsb s [kg] | qsb s [kg/ml] | Sb d [m] | Fsb d [kg] | qsb d [kg/ml]
1.65 | 185 | 411.2 | 1.75 | 185 | 411.2
q1 [kg/ml] | L1 [m] | q2 [kg/ml] | L2 [m] | q3 [kg/ml] | L3 [m]
314 | 4.8 | 414 | 3.4 | 314 | 5.6
Ms [kgm] = | 864.996 |  | Md [kgm] = | 953.4
Ts [kg] = | 863.48 |  | Td [kg] = | 904.6 | A [kg] = | 6441.28
FFDS x EI: |  |  | FFDD x EI:
Fq1 x EI= | -1446.912 |  | Fq2 x EI= | 677.994
FMs x EI= | 691.9968
| -754.9152 |  |  | 677.994 |  | 2.7333 | X + | 0.56667 | Y = | 1432.9092
[6 empty] | 0.56667 | X + | 3 | Y = | 2085.7967
FFFS x EI: |  |  | FFDD x EI:
Fq2 x EI= | -677.994 |  | Fq3 x EI= | 2297.6427
|  |  | FMd x EI= | -889.84 |  |  | Matrici dei coefficienti
| -677.994 |  |  | 1407.8027 |  | 2.7333 |  | 0.56667
[5 empty] | D | 0.56667 |  | 3 | = | 7.8789
|  | a q1 [m] | b q1 [m]
Q 1 [kg] = | 1507.2 | 2.4 | 2.4 |  |  | 1432.9092 |  | 0.56667
Q 2 [kg] = | 1407.6 | 1.7 | 1.7 |  | D x | 2085.7967 |  | 3 | = | 3116.7762
Q 3 [kg] = | 1758.4 | 2.8 | 2.8
[6 empty] | 2.7333 |  | 1432.9092
[5 empty] | D y | 0.56667 |  | 2085.7967 | = | 4889.1957
[7 empty] | X [kgm] = | 395.5857
|  | V Q1 [kg] | VX [kg] | VMs [kg] | VSB SX [kg] |  | Y [kgm] = | 620.5438
V B [kg] = | 1714.8738 | 753.6 | -82.4137 | 180.2075 | 863.48
V Cs [kg] = | 655.8062 | 753.6 | 82.4137 | -180.2075 | 0
V C [kg] = | 1293.4421
|  | V Q2 [kg] | VX-Y [kg]
V Cd [kg] = | 637.6359 | 703.8 | -66.1641 |  |  |  | R [kg] = | 6441.28
V Ds [kg] = | 769.9641 | 703.8 | 66.1641
V D [kg] = | 1589.7255
|  | V Q3 [kg] | VY [kg] | VMd [kg] | VSB dx [kg]
V Dd [kg] = | 819.7614 | 879.2 | 110.8114 | -170.25 | 0
V F [kg] = | 1843.2386 | 879.2 | -110.8114 | 170.25 | 904.6
T A [kg] = | -185
T Bs [kg] = | -863.48 |  | M A [kgm] = | 0
T Bd [kg] = | 851.3938 |  | M B [kgm] = | -864.996
|  |  |  | x T=0 [m] = | 2.7114
T Cs [kg] = | -655.8062 |  |  | M max BC [kgm] = | 289.2578
T Cd [kg] = | 637.6359 |  | M C [kgm] = | -395.5857
|  |  |  | x T=0 [m] = | 1.5402
T Ds [kg] = | -769.9641 |  |  | M max CD [kgm] = | 95.4523
T Dd [kg] = | 819.7614 |  | M D [kgm] = | -620.5438
|  |  |  | x T=0 [m] = | 2.6107
T Es [kg] = | -938.6386 |  |  | M max DE [kgm] = | 449.5338
T Ed [kg] = | 904.6 |  | M E [kgm] = | -953.4
T Fs [kg] = | 185
T Fd [kg] = | 0 |  | M F [kgm] = | 0

## cond3
Terza condizione di carico M max (-) ed R primo appoggio
Sb s [m] | Fsb s [kg] | qsb s [kg/ml] | Sb d [m] | Fsb d [kg] | qsb d [kg/ml]
1.65 | 185 | 411.2 | 1.75 | 185 | 211.2
q1 [kg/ml] | L1 [m] | q2 [kg/ml] | L2 [m] | q3 [kg/ml] | L3 [m]
414 | 4.8 | 314 | 3.4 | 414 | 5.6
Ms [kgm] = | 864.996 |  | Md [kgm] = | 647.15
Ts [kg] = | 863.48 |  | Td [kg] = | 554.6 | A [kg] = | 6791.28
FFDS x EI: |  |  | FFDD x EI:
Fq1 x EI= | -1907.712 |  | Fq2 x EI= | 514.2273
FMs x EI= | 691.9968
| -1215.7152 |  |  | 514.2273 |  | 2.7333 | X + | 0.56667 | Y = | 1729.9425
[6 empty] | 0.56667 | X + | 3 | Y = | 2939.5967
FFFS x EI: |  |  | FFDD x EI:
Fq2 x EI= | -514.2273 |  | Fq3 x EI= | 3029.376
|  |  | FMd x EI= | -604.0067 |  |  | Matrici dei coefficienti
| -514.2273 |  |  | 2425.3693 |  | 2.7333 |  | 0.56667
[5 empty] | D | 0.56667 |  | 3 | = | 7.8789
|  | a q1 [m] | b q1 [m]
Q 1 [kg] = | 1987.2 | 2.4 | 2.4 |  |  | 1729.9425 |  | 0.56667
Q 2 [kg] = | 1067.6 | 1.7 | 1.7 |  | D x | 2939.5967 |  | 3 | = | 3524.0562
Q 3 [kg] = | 2318.4 | 2.8 | 2.8
[6 empty] | 2.7333 |  | 1729.9425
[5 empty] | D y | 0.56667 |  | 2939.5967 | = | 7054.5968
[7 empty] | X [kgm] = | 447.2783
|  | V Q1 [kg] | VX [kg] | VMs [kg] | VSB SX [kg] |  | Y [kgm] = | 895.3797
V B [kg] = | 1944.1045 | 993.6 | -93.183 | 180.2075 | 863.48
V Cs [kg] = | 906.5755 | 993.6 | 93.183 | -180.2075 | 0
V C [kg] = | 1308.581
|  | V Q2 [kg] | VX-Y [kg]
V Cd [kg] = | 402.0055 | 533.8 | -131.7945 |  |  |  | R [kg] = | 6791.28
V Ds [kg] = | 665.5945 | 533.8 | 131.7945
V D [kg] = | 1869.1212
|  | V Q3 [kg] | VY [kg] | VMd [kg] | VSB dx [kg]
V Dd [kg] = | 1203.5267 | 1159.2 | 159.8892 | -115.5625 | 0
V F [kg] = | 1669.4733 | 1159.2 | -159.8892 | 115.5625 | 554.6
T A [kg] = | -185
T Bs [kg] = | -863.48 |  | M A [kgm] = | 0
T Bd [kg] = | 1080.6245 |  | M B [kgm] = | -864.996
|  |  |  | x T=0 [m] = | 2.6102
T Cs [kg] = | -906.5755 |  |  | M max BC [kgm] = | 545.3293
T Cd [kg] = | 402.0055 |  | M C [kgm] = | -447.2783
|  |  |  | x T=0 [m] = | 1.2803
T Ds [kg] = | -665.5945 |  |  | M max CD [kgm] = | -189.9401
T Dd [kg] = | 1203.5267 |  | M D [kgm] = | -895.3797
|  |  |  | x T=0 [m] = | 2.9071
T Es [kg] = | -1114.8733 |  |  | M max DE [kgm] = | 853.9882
T Ed [kg] = | 554.6 |  | M E [kgm] = | -647.15
T Fs [kg] = | 185
T Fd [kg] = | 0 |  | M F [kgm] = | 2.3874e-12

## cond4
Quarta condizione di carico M max (-) ed R secondo appoggio
Sb s [m] | Fsb s [kg] | qsb s [kg/ml] | Sb d [m] | Fsb d [kg] | qsb d [kg/ml]
1.65 | 185 | 211.2 | 1.75 | 185 | 411.2
q1 [kg/ml] | L1 [m] | q2 [kg/ml] | L2 [m] | q3 [kg/ml] | L3 [m]
414 | 4.8 | 414 | 3.4 | 314 | 5.6
Ms [kgm] = | 592.746 |  | Md [kgm] = | 953.4
Ts [kg] = | 533.48 |  | Td [kg] = | 904.6 | A [kg] = | 6591.28
FFDS x EI: |  |  | FFDD x EI:
Fq1 x EI= | -1907.712 |  | Fq2 x EI= | 677.994
FMs x EI= | 474.1968
| -1433.5152 |  |  | 677.994 |  | 2.7333 | X + | 0.56667 | Y = | 2111.5092
[6 empty] | 0.56667 | X + | 3 | Y = | 2085.7967
FFFS x EI: |  |  | FFDD x EI:
Fq2 x EI= | -677.994 |  | Fq3 x EI= | 2297.6427
|  |  | FMd x EI= | -889.84 |  |  | Matrici dei coefficienti
| -677.994 |  |  | 1407.8027 |  | 2.7333 |  | 0.56667
[5 empty] | D | 0.56667 |  | 3 | = | 7.8789
|  | a q1 [m] | b q1 [m]
Q 1 [kg] = | 1987.2 | 2.4 | 2.4 |  |  | 2111.5092 |  | 0.56667
Q 2 [kg] = | 1407.6 | 1.7 | 1.7 |  | D x | 2085.7967 |  | 3 | = | 5152.5762
Q 3 [kg] = | 1758.4 | 2.8 | 2.8
[6 empty] | 2.7333 |  | 2111.5092
[5 empty] | D y | 0.56667 |  | 2085.7967 | = | 4504.6557
[7 empty] | X [kgm] = | 653.9724
|  | V Q1 [kg] | VX [kg] | VMs [kg] | VSB SX [kg] |  | Y [kgm] = | 571.7374
V B [kg] = | 1514.3245 | 993.6 | -136.2443 | 123.4887 | 533.48
V Cs [kg] = | 1006.3555 | 993.6 | 136.2443 | -123.4887 | 0
V C [kg] = | 1734.3423
|  | V Q2 [kg] | VX-Y [kg]
V Cd [kg] = | 727.9868 | 703.8 | 24.1868 |  |  |  | R [kg] = | 6591.28
V Ds [kg] = | 679.6132 | 703.8 | -24.1868
V D [kg] = | 1490.6592
|  | V Q3 [kg] | VY [kg] | VMd [kg] | VSB dx [kg]
V Dd [kg] = | 811.046 | 879.2 | 102.096 | -170.25 | 0
V F [kg] = | 1851.954 | 879.2 | -102.096 | 170.25 | 904.6
T A [kg] = | -185
T Bs [kg] = | -533.48 |  | M A [kgm] = | 0
T Bd [kg] = | 980.8445 |  | M B [kgm] = | -592.746
|  |  |  | x T=0 [m] = | 2.3692
T Cs [kg] = | -1006.3555 |  |  | M max BC [kgm] = | 569.1573
T Cd [kg] = | 727.9868 |  | M C [kgm] = | -653.9724
|  |  |  | x T=0 [m] = | 1.7584
T Ds [kg] = | -679.6132 |  |  | M max CD [kgm] = | -13.9184
T Dd [kg] = | 811.046 |  | M D [kgm] = | -571.7374
|  |  |  | x T=0 [m] = | 2.5829
T Es [kg] = | -947.354 |  |  | M max DE [kgm] = | 475.7077
T Ed [kg] = | 904.6 |  | M E [kgm] = | -953.4
T Fs [kg] = | 185
T Fd [kg] = | 0 |  | M F [kgm] = | 2.8422e-12

## cond5
Quinta condizione di carico M max (-) ed R terzo appoggio
Sb s [m] | Fsb s [kg] | qsb s [kg/ml] | Sb d [m] | Fsb d [kg] | qsb d [kg/ml]
1.65 | 185 | 411.2 | 1.75 | 185 | 211.2
q1 [kg/ml] | L1 [m] | q2 [kg/ml] | L2 [m] | q3 [kg/ml] | L3 [m]
314 | 4.8 | 414 | 3.4 | 414 | 5.6
Ms [kgm] = | 864.996 |  | Md [kgm] = | 647.15
Ts [kg] = | 863.48 |  | Td [kg] = | 554.6 | A [kg] = | 6651.28
FFDS x EI: |  |  | FFDD x EI:
Fq1 x EI= | -1446.912 |  | Fq2 x EI= | 677.994
FMs x EI= | 691.9968
| -754.9152 |  |  | 677.994 |  | 2.7333 | X + | 0.56667 | Y = | 1432.9092
[6 empty] | 0.56667 | X + | 3 | Y = | 3103.3633
FFFS x EI: |  |  | FFDD x EI:
Fq2 x EI= | -677.994 |  | Fq3 x EI= | 3029.376
|  |  | FMd x EI= | -604.0067 |  |  | Matrici dei coefficienti
| -677.994 |  |  | 2425.3693 |  | 2.7333 |  | 0.56667
[5 empty] | D | 0.56667 |  | 3 | = | 7.8789
|  | a q1 [m] | b q1 [m]
Q 1 [kg] = | 1507.2 | 2.4 | 2.4 |  |  | 1432.9092 |  | 0.56667
Q 2 [kg] = | 1407.6 | 1.7 | 1.7 |  | D x | 3103.3633 |  | 3 | = | 2540.155
Q 3 [kg] = | 2318.4 | 2.8 | 2.8
[6 empty] | 2.7333 |  | 1432.9092
[5 empty] | D y | 0.56667 |  | 3103.3633 | = | 7670.5446
[7 empty] | X [kgm] = | 322.4002
|  | V Q1 [kg] | VX [kg] | VMs [kg] | VSB SX [kg] |  | Y [kgm] = | 973.5566
V B [kg] = | 1730.1208 | 753.6 | -67.1667 | 180.2075 | 863.48
V Cs [kg] = | 640.5592 | 753.6 | 67.1667 | -180.2075 | 0
V C [kg] = | 1152.8426
|  | V Q2 [kg] | VX-Y [kg]
V Cd [kg] = | 512.2834 | 703.8 | -191.5166 |  |  |  | R [kg] = | 6651.28
V Ds [kg] = | 895.3166 | 703.8 | 191.5166
V D [kg] = | 2112.8035
|  | V Q3 [kg] | VY [kg] | VMd [kg] | VSB dx [kg]
V Dd [kg] = | 1217.4869 | 1159.2 | 173.8494 | -115.5625 | 0
V F [kg] = | 1655.5131 | 1159.2 | -173.8494 | 115.5625 | 554.6
T A [kg] = | -185
T Bs [kg] = | -863.48 |  | M A [kgm] = | 0
T Bd [kg] = | 866.6408 |  | M B [kgm] = | -864.996
|  |  |  | x T=0 [m] = | 2.76
T Cs [kg] = | -640.5592 |  |  | M max BC [kgm] = | 330.9694
T Cd [kg] = | 512.2834 |  | M C [kgm] = | -322.4002
|  |  |  | x T=0 [m] = | 1.2374
T Ds [kg] = | -895.3166 |  |  | M max CD [kgm] = | -5.4506
T Dd [kg] = | 1217.4869 |  | M D [kgm] = | -973.5566
|  |  |  | x T=0 [m] = | 2.9408
T Es [kg] = | -1100.9131 |  |  | M max DE [kgm] = | 816.6298
T Ed [kg] = | 554.6 |  | M E [kgm] = | -647.15
T Fs [kg] = | 185
T Fd [kg] = | 0 |  | M F [kgm] = | 0

## cond6
Sesta condizione di carico M max (-) ed R quarto appoggio
Sb s [m] | Fsb s [kg] | qsb s [kg/ml] | Sb d [m] | Fsb d [kg] | qsb d [kg/ml]
1.65 | 185 | 211.2 | 1.75 | 185 | 411.2
q1 [kg/ml] | L1 [m] | q2 [kg/ml] | L2 [m] | q3 [kg/ml] | L3 [m]
414 | 4.8 | 314 | 3.4 | 414 | 5.6
Ms [kgm] = | 592.746 |  | Md [kgm] = | 953.4
Ts [kg] = | 533.48 |  | Td [kg] = | 904.6 | A [kg] = | 6811.28
FFDS x EI: |  |  | FFDD x EI:
Fq1 x EI= | -1907.712 |  | Fq2 x EI= | 514.2273
FMs x EI= | 474.1968
| -1433.5152 |  |  | 514.2273 |  | 2.7333 | X + | 0.56667 | Y = | 1947.7425
[6 empty] | 0.56667 | X + | 3 | Y = | 2653.7633
FFFS x EI: |  |  | FFDD x EI:
Fq2 x EI= | -514.2273 |  | Fq3 x EI= | 3029.376
|  |  | FMd x EI= | -889.84 |  |  | Matrici dei coefficienti
| -514.2273 |  |  | 2139.536 |  | 2.7333 |  | 0.56667
[5 empty] | D | 0.56667 |  | 3 | = | 7.8789
|  | a q1 [m] | b q1 [m]
Q 1 [kg] = | 1987.2 | 2.4 | 2.4 |  |  | 1947.7425 |  | 0.56667
Q 2 [kg] = | 1067.6 | 1.7 | 1.7 |  | D x | 2653.7633 |  | 3 | = | 4339.4284
Q 3 [kg] = | 2318.4 | 2.8 | 2.8
[6 empty] | 2.7333 |  | 1947.7425
[5 empty] | D y | 0.56667 |  | 2653.7633 | = | 6149.899
[7 empty] | X [kgm] = | 550.7665
|  | V Q1 [kg] | VX [kg] | VMs [kg] | VSB SX [kg] |  | Y [kgm] = | 780.5541
V B [kg] = | 1535.8257 | 993.6 | -114.743 | 123.4887 | 533.48
V Cs [kg] = | 984.8543 | 993.6 | 114.743 | -123.4887 | 0
V C [kg] = | 1451.0697
|  | V Q2 [kg] | VX-Y [kg]
V Cd [kg] = | 466.2154 | 533.8 | -67.5846 |  |  |  | R [kg] = | 6811.28
V Ds [kg] = | 601.3846 | 533.8 | 67.5846
V D [kg] = | 1729.7192
|  | V Q3 [kg] | VY [kg] | VMd [kg] | VSB dx [kg]
V Dd [kg] = | 1128.3347 | 1159.2 | 139.3847 | -170.25 | 0
V F [kg] = | 2094.6653 | 1159.2 | -139.3847 | 170.25 | 904.6
T A [kg] = | -185
T Bs [kg] = | -533.48 |  | M A [kgm] = | 0
T Bd [kg] = | 1002.3457 |  | M B [kgm] = | -592.746
|  |  |  | x T=0 [m] = | 2.4211
T Cs [kg] = | -984.8543 |  |  | M max BC [kgm] = | 620.6561
T Cd [kg] = | 466.2154 |  | M C [kgm] = | -550.7665
|  |  |  | x T=0 [m] = | 1.4848
T Ds [kg] = | -601.3846 |  |  | M max CD [kgm] = | -204.657
T Dd [kg] = | 1128.3347 |  | M D [kgm] = | -780.5541
|  |  |  | x T=0 [m] = | 2.7254
T Es [kg] = | -1190.0653 |  |  | M max DE [kgm] = | 757.0535
T Ed [kg] = | 904.6 |  | M E [kgm] = | -953.4
T Fs [kg] = | 185
T Fd [kg] = | 0 |  | M F [kgm] = | -2.6148e-12

## riepilogo
Dati struttura : |  | luci del solaio |  |  | g [kg/ml] | q [kg/ml] | Fsb [kg]
|  | L sbalzo sx | 1.65 | m | 211.2 | 200 | 185
|  | L camp 1 | 4.8 | m | 314 | 100
|  | L camp 2 | 3.4 | m | 314 | 100
|  | L camp 3 | 5.6 | m | 314 | 100
|  | L sbalzo dx | 1.75 | m | 211.2 | 200 | 185
Risultati | appoggi | Mmax (-) | Mmax (+) |  | campata | Mmax (-) | Mmax (+)
| 1 | -864.996 | - |  | 1 | - | 631.0476
| 2 | -653.9724 | - |  | 2 | -234.4055 | 95.4523
| 3 | -973.5566 | - |  | 3 | - | 861.5305
| 4 | -953.4 | - |  |  | [kgm] | [kgm]
|  | [kgm] | [kgm]